## 创骨类
包号 | 耗材名称 | 规格型号（长度/宽度/直径/厚度） | 材质 | 用途
包1 | 非吸收缝合线带针/不带针 | 10-0 15cm 圆形 3/8弧 4mm/11-0 黑色 13cm 圆形 3/8弧 4mm/801210100 | 非吸收缝合线带针/不带针由缝合线、缝合针和垫组成。缝合线的材料为聚 酰胶，颜色为黑色和白色，根据与缝合针的连接形式又分为 Braided Nylon,Monofilament Nylon, Loop Nylon;维合针的材料为不锈钢（含镍)：垫的材料为聚四氟乙烯。 | 该产品供医疗 机构做外科手术时对人体组织缝合、结扎用。
包2 | 单臂一体式外固定支架 | GP-A号 | 铝合金 由杆针夹，主体，伸缩体，偏心轴万向球 锁紧套组成 | 与金属骨针配套使用，适用于骨折部位的外固定复位
包3 | 组合式外固定支架 | ZHS型-组合式型外固定支架DBC号（单边C型）/ZHS型-组合式型外固定支架DBA号（单边A型）/SSK型-三维调节型外固定支架GGGDJ号（杆杆固定夹）/SSK型-三维调节型外固定支架ZGGDJ号（针杆固定夹）/ZHS型-组合式型外固定支架RGYD号（桡骨远端）/SSK型-三维调节型外固定支架ZXLJG号（直型连接杆）/其他规格 | 铝合金 组合式型外固定支架主要由连接管、针管夹、管管夹组成 | 与金属骨针配套使用，适用于骨折部位的外固定复位
包4 | 金属骨针 | 2.5*200 GZZh01YA-W/2.0*250 GZZh01YA-W/2.0*200 GZZh01YA-W/ⅡKZhYφ0.8-3.5 | 钛合金 | 四肢骨折内固定
包5 | 金属缆索 | 1.8*520 XS02/普通缆索PT/枕形锁紧扣Z | 钛合金 | 四肢骨折内固定
包6 | 骨牵引针 | 螺纹型 | 医用不锈钢 | 与外固定架配套使用，适用于骨折部位的外固定复位
包7 | 肩关节假体 | 115/40 | 钴铬钼 | 用于肩关节置换
包8 | 骨修复材料（骨优导） | 0.5mg-Ⅰ rhBMP-2/瓶 | 重组人骨形态发生蛋白-2，药用明胶，大豆软磷脂，羟基磷灰石 | 促进骨及软骨再生
包9 | 骨水泥 | COPAL spacem 1*40 | 丙烯酸甲酯、甲基丙烯酸甲酯、碳酸钙等 | 填补被破坏的受损空间、填充或固定受损切除区域
包10 | 人工腕关节假体-尺桡骨部件 | 8.5mm*26mm | 钴铬钼 | 用于腕关节置换
包11 | 外固定架配合用金属骨针 | 5*120 GZLW02FB/4*100 GZLW02FB/5*150 GZLW02FB | 钛合金 | 四肢骨折复位时部分植入人体做固定
包12 | 骨科外固定支架 | （针-杆固定夹） CW5M-J020/CW8M J020-00/（连接杆）CW5P L150/L200 CW8P | 不锈钢 | 用于骨折部位体外固定复位
包13 | 不可吸收带线锚钉 | 5.0 两根2号缝线/MDD01 3.5两根2号缝线 | 钛合金 超高分子量聚乙烯 尼龙 不锈钢 | 针对软组织从骨性结构撕脱或撕裂的修复手术
包14 | 富血小板血浆（PRP）制备用套装 | I型60ml/II-60ml | 医用高分子材料 | 创面修复
包15 | 桥接组合式内固定系统 | 固定块07 QZX04-07-01 φ6.0/固定块16 QZX04-16-01 Φ4.0-Φ5.0/连接棒01 QZX01-01 Φ4.0*220/连接棒01QZX01-01 Φ5.0*220/连接棒01 QZX01-01 Φ5.0*140/锁定螺钉 QZX02-02-01 5.0*36 | 钛合金 | 适用于四肢及骨盆矫形和创伤骨折内固定
包16 | 封闭创伤负压引流套装 | Ⅱ型-PVA\Ⅱ型.PVA 15cm×5cm×1cm.S/Ⅱ型-PVA\Ⅱ型.PVA 15cm×10cm×1cm.S/Ⅱ型-PVA\Ⅱ型.PVA 7.5cm×5cm×1cm.S | PVA | 适用于急性创伤，慢性创面及难愈性创面，外科术后渗出太多需要引流的伤口
包17 | 软组织修复系统 | C6380/C6381 | 软组织修复系统由缝合钩手柄、缝合器械消毒盒、重复性使用缝合钩、一次性使用缝合钩组成。手柄由铝合金材料制成，滚轮由硅橡胶材料制成，缝合钩由符合YY/T 0294.1的不锈钢材料制成。 | 软组织修复系统用于在关节内窥镜手术中将缝线穿过软组织时使用。
包18 | 一次性射频等离子体手术电极 | MC407 | 手术电极：MC208由双电极、绝缘套管、塑料手柄、插头组成； MC209、MC203、MC206、MC207、MC210、MC212、MC213、MC214、MC215、MC230、MC231、MC233、MC234、MC235、MC236、MC237、MC238、MC241、MC242、MC243、MC244、MC245、MC246、MC247、MC248由双电极、绝缘套管、塑料手柄、电缆线、插头组成；MC303、MC304由双电极、绝缘套管、塑料手柄、插头组成；MC301、MC302、MC305、MC306、MC307、MC308、MC309、MC310、MC311、MC312、MC313由双电极、绝缘套管、塑料手柄、电缆线、插头组成；MC401、MC402、MC403、MC404、MC405、MC406、MC415、MC416由双电极、绝缘套管、塑料手柄、电缆线、滴水管、吸水管、插头组成，MC407、MC408、MC417、MC418、MC419、MC420、MC421由双电极、绝缘套管、塑料手柄、电缆线、吸水管、插头组成；MC409、MC410、MC411、MC412、MC413、MC414由双电极、绝缘套管、塑料手柄、电缆线、滴水管、插头组成。经辐照灭菌或环氧乙烷灭菌后无菌。 | 该产品与射频等离子手术主机配合使用，用于人体组织的消融、切割、凝固止血。
包19 | 一次性使用脉冲冲洗器 | MC-01 | 医用高分子材料 | 适用于外科清创或手术部位的清洗
包20 | 驱血止血弹性束紧套环 | QXH-090-BW-01A/QXH-060-BR-01A/QXH-060-OR-01A/QXH-060-BL-01A/QXH-040-YE-01A/QXH-040-RE-01A/QXH-040-GR-01A/QXH-028-PI-01A | 硅胶 聚酯纤维 PVC | 用于四肢外科手术
包21 | 氨基多糖液体敷料 | 120ml | 羧氨基葡聚多糖钠 | 非慢性创面的护理
包22 | 外科手术用防粘连冲洗液 | 7757 25ml/7544 5.0ml | 羧甲基壳聚糖辅以生理平衡盐配制而成 | 术中易发生粘连的部位及手术器具的冲洗
包23 | 脱细胞基质周围神经修复膜 | JX-20 20mm*20mm*0.09mm/JX-10 10mm*10mm*0.09mm | 猪周围神经细胞外基质 | 用于经吻合的周围神经损伤辅助修复
包24 | 外科手术引流导管套装 | SY-Fr18-C | 硅橡胶 PVC | 用于体表创伤及切口引流
包25 | 可吸收内固定螺钉系统 | C8018/C8014 | 该产品包括可吸收胫骨螺钉、股骨螺钉和内置圆珠，均由聚乳酸材料制成。植入时应使用与其相配合的专用手术工具。该产品一次性使用，经环氧乙烷灭菌 | 该内固定螺钉系统中的螺钉适用于为前、后十字韧带重建时的骨-肌腱-骨植入物和软组织进行股骨和/或胫骨固定；圆珠可与螺钉相配合，用于在前后交叉韧带重建时对股骨侧的软组织起固定
包26 | 区域性II型半月板缝合工具组合 | 8535 | 该产品由缝合导向鞘管、半月板锉、保护盖、一次性半月板缝合针组成；缝合导向鞘管由符合ASTM A269的304不锈钢制成，半月板锉由符合ASTM A564的455不锈钢制成，保护盖由硅树脂材料制成，一次性半月板缝合针由符合ASTM F899的420不锈钢制成。缝合导向鞘管、半月板锉、保护盖为非灭菌包装，一次性半月板缝合针为灭菌包装。 | 该产品用于半月板缝合、修补。
包27 | 软组织铆钉用垫圈 | C2621 | 该产品材料为Ti6Al4V钛合金。灭菌包装。 | 与关节镜配合，于同一系统软组织铆钉配合，适用于将韧带、肌腱和其他软组织固定到长骨上。适用于骨科手术中切割和去除软组织和骨组织
包28 | 刨削头 | H9111 | 该产品由刨削头组成。与人体接触部件由符合ASTM A276标准规定的440A不锈钢和符合ASTM A240标准的304L不锈钢材料制成。灭菌包装。 | 与关节镜配合，适用于骨与关节镜配合，适用于骨科手术中切割和去除软组织和骨组织科手术中切割和去除软组织和骨组织
包29 | 固定带袢钛板 | 800802900/800802700/800802500 | 该产品由钛板、线圈、翻袢线和牵拉线组成。其中，钛板由符合GB/T 13810-2007标准规定的TC4 ELI钛合金材料制成，线圈和牵拉线由多股白色超高分子量聚乙烯纤维编织制成，翻袢线由多股绿色聚酯纤维编织制成。线圈、翻袢线和牵拉线表面均带有硅图层。采用环氧乙烷辐照灭菌，灭菌有效期为5年 | 适用于十字交叉韧带重建手术中，将软组织固定到骨骼。
包30 | 套管及闭孔器 | C06-85/C08-65 | 该产品由套管和闭孔器组成。其中一次性套管由聚氨酯制成，染料：聚氨酯；可调节套管由硅酮聚合物制成，绿色染料：CU-配合好咯呲牙你呢（halo搁那特点）酞青铜；紫色染料：16p 8B颜料红 又称3-羟基-4〔（4-甲基-2-磺酸基苯基）偶氮〕-2-萘甲酸钙盐；一次性闭孔器由聚碳酸酯制成，染料：共聚甲醛。可重复使用的闭孔器为符合ASTM A967的304不锈钢制品，闭孔器手柄由铝合金材料制成。一次性套管产品经环氧乙烷灭菌，可调节套管为射线灭菌，无菌包装。可重复使用的闭孔器为非灭菌包装。 | 该产品适用于关节镜手术，用于插入、拔出器械时支持入路。
包31 | 肩关节手术工具 | C6420/C6410 | 适用于肩关节镜手术，主要在镜下协助关节镜进入关节腔，进行软组织修复。 | 该产品由导向器、闭孔器、推结器、过线器穿引线、植入物取出器、过线器、过线钩、改锥、开孔器、丝攻、交换棒、软组织剥离器、软组织剥离锉、拉钩组成。
包32 | 一次性使用活检针 | PAG0915 | 医用不锈钢 | 骨肿瘤硬组织活检取材，骨内溶骨性病变活检取材
包33 | 关节镜手术用冲洗装置 | 10k150 | 该产品由冲洗主机、遥控器、电源线及配套使用一次性冲洗软管（PVC材料）组成 | 在关节镜手术过程中，提供可控制的液体扩张以及手术区域的冲洗。
包34 | 刨削刀头 | C9254 | 该产品由一次性使用的无菌刨削头及附件（折弯器与清洁条）组成，接触人体的材质为不锈钢、聚醚醚酮及聚酰亚胺。产品经伽马射线辐射灭菌。 | 该产品与主机和手柄配合使用，用来在关节镜下切除术中切割和去除患者的软组织。
包35 | 高频消融止血手术电极113855 | DJP2-W-Z76 | 医用高分子材料 | 术中用于电凝与电切
包36 | 人同种异体骨-髌腱-骨植入物 | 2YKBPTB胫骨结节和髌骨骨块的最大长度1.5-7cm,最大厚度和宽度0.8-3cm,髌腱长度3-7.5cm,宽度≥1.5cm≤1.7cm,厚度0.1-0.2cm | 该产品为人骨-髌腱-骨经加工制成。灭菌包装 | 适用于移植重建已经断裂的多关节韧带。
包37 | 手术止血纱 | H3cm*5cm/4cm*6cm | 本产品由天然植物纤维经过生物技术处理精制而成的氧化纤维嶚 丝织物。羧基含量：10%—35% | 适用于手术创面出血、渗血的止血
包38 | 医用高分子夹板 | SF312,7.5cm*30cm/SF416,10cm*40cm/SF430,10cm*75cm/SF546,12.5cm*115cm | 由玻璃纤维基材或聚酯纤维基材、聚氨酯胶和无纺布构成。非无菌提供，不与体内使用的医疗器械连接 | 用于骨折或矫形后的外固定
包39 | 一次性使用解剖器 | DT-Z-356/357 | 金属 | 用手外科、显微外科手 术中血管及软组织的精细剖切和剥离。
包40 | 一次性使用皮肤缝合器 | P-PF-35W | 主要结构组成一次性使用皮肤缝合器主要由上手柄、下手柄、吻合钉、钉仓•推钉板、压钉板、固定架和拆钉器组成。都件推創板、圧衛板上手桃、下手柄、固定架钊仓吻合钉钳头手枘材料牌号栐06Cr19Ni10GB/13280-2015ABSGB 12672-2009PCHG/T 2503-93 022C18N114403GB 4234.1201706Cr19N110GB/T3280-2015ABSGB 12672-2009 | 供创伤及手术切口的表层皮肤缝合用。
包41 | 可吸收性外科缝线 | 1-4-0 | 本品为以聚乙二醇酸为原料 ，经聚合、喷丝制成的单股可吸收缝合线，本产品带针 ，缝线颜色为紫色。环氧乙烷大菌，一次性使用 | 该产品适用于人体软组织缝合：不适用于血管缝合、骨科的肌膜、韧带缝合、 脑部的开颅手术缝合
包42 | 一次性使用负压引流护创材料（引流管套装） | VSD-B-1-15×5×1/VSD-D-2- 15×10×1 | 本产品由医用泡沫、引流管、医用貼膜、连接头、连接管、夹子、环套胶膜组成，医用泡沫分单层泡沫和双层泡沫，引流管一端带多个侧孔。 | 本产品主要用于负压封同易流操作，迪用十台校这肤，轨组织倒面。刨精，】各种急性创伤，皮肤、狀組纵瞅換。 2、植皮后受反区产用* 3、各种線因引起的淡病、褥危。
包43 | 医用透明贴膜 | VSD-M-PU-20*28 | 医用透明贴膜由聚氨酯膜基材、压敏胶层、隔离衬纸、背衬膜、拉手边组成。 | 该产品适用子外科手术的皮肤创面，用于固定、密封伤口敷料。
包44 | 同种脱钙骨基质 | 3ml | 同种骨基质 | 填充骨缺损